## CATS-Vega
Designator | Comment | Footprint | Quantity | JLC | Digikey | Mouser
ANT1 | ANT-GNSS | THT Antenna GNSS 18x18 | 1 |  | 535-11944-ND | 815-1575R1820ABDC1T
C1, C2, C30, C49, C51 | 10nF | SMD Keramikkondensator 0603 | 5 | C1589
C3, C4, C5, C6, C11, C13, C14, C16, C17, C18, C20, C22, C23, C24, C27, C31, C37, C45, C47, C48, C53, C54, C55 | 100nF | SMD Keramikkondensator 0603 | 23 | C1591
C7, C8, C15, C21, C28, C29, C46, C52 | 4.7uF | SMD Keramikkondensator 0603 | 8 | C19666
C9, C10, C12, C25, C26 | 10pF | SMD Keramikkondensator 0603 | 5 | C1634
C19, C36, C44_CH1, C44_CH2, C50 | 1uF | SMD Keramikkondensator 0603 | 5 | C15849
C32, C38 | 47pF | SMD Keramikkondensator 0603 | 2 | C1671
C33, C34, C35, C39, C40, C41, C42_CH1, C42_CH2, C43_CH1, C43_CH2 | 22uF | SMD Keramikkondensator 0805 | 10 | C338080
D1, D2, D7 | PD4E1U06 | SMD IC SOT-363 (SC-70-6) | 3 | C194628 | 296-39347-1-ND | 595-TPD4E1U06DCKR
D3 | SL1045 | SMD Diode TO-277 | 1 | C113945
D4 | SMAJ28CA/TR13 | SMD Diode DO-214-AC (SMA) | 1 | C90508
D5, D6 | SL34F | SMD Diode SMAF | 2 | C60396
F1, F2, F3_CH1, F3_CH2 | 1.5A/200ms | SMD PPTC-Fuse 1206 | 4 | C2982268
FB1, FB2, FB3 | BLM18KG102SN1D | SMD Ferrite Bead 0603 | 3 | C42102 | 490-17349-1-ND
FL1 | DEA202450BT-1213C1 | SMD Filter DEA202450BT | 1 | C307898 | 445-3969-2-ND | 810-DEA22450BT1213C1
L1 | 4.7µH | SMD Inductor 5.5x5.2x3 | 1 | C408410 | 541-1238-2-ND
L2 | 3.3µH | SMD Inductor 2x2.5x1.2 | 1 | C98379 | 732-5680-2-ND
LS1 | Buzzer | SMD BUZZER CMT-8504 | 1 | C255315 | 2603-CT08E-06S300-2TR-ND
P1, P2, P4_CH1, P4_CH2 | LED | SMD LED 0603 | 4 | C84263
P3, P5 | LED | SMD LED 0603 | 2 | C434421
Q1 | 8MHz | SMD Crystal 3.2X2.5X0.8 | 1 | C2682775 | 535-15255-1-ND | 815-M8AIG-8-1ZT
Q2, Q5 | PMBT3904 | SMD Transistor SOT-23 | 2 | C8667
Q3_CH1, Q3_CH2 | AON7544 | SMD MOSFET DFN 3x3 EP | 2 | C315567 | 785-1634-2-ND
Q4 | G16P03 | SMD MOSFET DFN 3x3 EP | 1 | C471913
Q6 | 52MHz | SMD Crystal 2520 | 1 | C963550 | 50-ECS-520-8-36B-CTN-TR-ND | 520-520-8-36B-CTN-TR
R1, R2, R3, R22, R23 | 47 | SMD Widerstand 0603 | 5 | C1211
R4, R5, R30_CH1, R30_CH2 | 270 | SMD Widerstand 0603 | 4 | C22966
R6, R7, R9, R13, R14, R27, R31_CH1, R31_CH2, R32_CH1, R32_CH2, R34, R35, R37, R41 | 10k | SMD Widerstand 0603 | 14 | C99198
R8 | 10k | SMD Ferrite Bead 0603 | 1 | C95953
R10, R11, R12, R15, R36, R38, R39, R40 | 1.0k | SMD Widerstand 0603 | 8 | C2907113
R16, R20, R29_CH1, R29_CH2 | 75k | SMD Widerstand 0603 | 4 | C23242
R17, R28_CH1, R28_CH2 | 43k | SMD Widerstand 0603 | 3 | C23172
R18, R19, R33_CH1, R33_CH2 | 8.2k | SMD Widerstand 0603 | 4 | C168409
R21 | 24k | SMD Widerstand 0603 | 1 | C2907131
R24, R25, R26 | 5.1k | SMD Widerstand 0603 | 3 | C2907114
S1 | SMD-Button | SMD Button 2.5x3x1.2 | 1 | C128937 | SW1020TR-ND | 653-B3U-1000P
U1 | MS5607-02BA03 | SMD IC BARO MS5607 | 1 |  | 223-1198-1-ND | 824-MS560702BA03-50
U2 | VRH2851NTX | SMD IC SOT-23-5 | 1 | C697994
U3 | SKY65383-11 | SMD IC 28-MCM | 1 |  | 863-1798-1-ND | 873-SKY65383-11
U4 | MAX-M10S-00B | SMD MAX-8 | 1 |  | 672-MAX-M10S-00BTR-ND | 377-MAX-M10S-00B
U5 | LSM6DSO32 | SMD IC LGA-14 | 1 | C1864162 | 497-LSM6DSO32CT-ND | 511-LSM6DSO32TR
U6 | STM32F411CEU6 | SMD IC QFN-48 | 1 | C60420 | 497-14907-ND
U7, U8 | AP63300 | SMD IC TSOT-23-6 | 2 | C2158012 | 31-AP63300WU-7TR-ND | 621-AP63300WU-7
U9_CH1, U9_CH2 | TF0216-USQ | SMD IC SOT-23-5 | 2 | C2683769
U10 | TC7S08FU,LF | SMD IC SSOP5-P-0.65A (SOT353-1) | 1 | C146362
U11 | SX1280IMLTRT | SMD IC QFN-24 | 1 | C125969 | SX1280IMLTRTCT-ND
U12 | STM32G071GBU6 | SMD IC QFN-28 4x4 0.5 Pitch | 1 | C529347 | 497-18343-ND
U13 | W25Q128JVPIM | SMD IC WSON-8 (6x5) | 1 | C190862 | W25Q128JVPIM-ND
X1, X2 | WAGO 2601-1104 | THT PCB Terminal WAGO 2601-1104 | 2
X3 | JST GH 5-Pin | SMD Connector JST GH-5 | 1 | C189896
X4 | Servo Connector | THT Stiftleiste 6-Pol (2x3) 90° | 1 | C239334
X5 | SMA | THT Buchse SMA Female | 1 | C1509230 | 931-1361-ND
X14 | USB 2.0 Typ-C | THT USB-C Socket (A40-00119) | 1 | C167321 | 2073-USB4105-GF-ACT-ND